## tis_solar_11102566
ลำดับ | เลขที่ มอก. | ชื่อ มอก. ภาษาไทย | ประเภทมาตรฐาน | ชื่อ มอก. ภาษาอังกฤษ | ประกาศในราชกิจจานุเบกษา วันที่ | ประกาศกฏกระทรวง ฉบับ | ประกาศกฏกระทรวง วันที่ | บทคัดย่อ ภาษาไทย | บทคัดย่อ ภาษาอังกฤษ | วันที่มีผลใช้งาน/บังคับ | กลุ่มผลิตภัณฑ์ | สถานะการใช้งาน | วันที่ปรับปรุงข้อมูล | กองที่กำกับ
1 | 2109 เล่ม 6-2559 | ฟิวส์แรงดันไฟฟ้าต่ำ เล่ม 6 คุณลักษณะเพิ่มเติมสำหรับตัวฟิวส์ที่ใช้ป้องกันระบบพลังงานของแรงดันพลังแสงอาทิตย์ | ทั่วไป | Low-voltage fuses - Part 6: Supplementary requirements for fuse-links for the protection of solar photovoltaic energy systems | 2016-12-15 | 4898 | 2016-10-04 | มาตรฐานผลิตภัณฑ์อุตสาหกรรมนี้ ครอบคลุมเฉพาะตัวฟิวส์สำหรับป้องกันแถวอนุกรม PV และ PV อะเรย์ ในอุปกรณ์ที่มีวงจรแรงดันไฟฟ้าที่ระบุ ไม่เกิน 1 500 V d.c. มาตรฐานผลิตภัณฑ์อุตสาหกรรมนี้ กำหนดคุณลักษณะของตัวฟิวส์ PV ให้สามารถใช้ตัวฟิวส์อื่นๆ ที่มีคุณลักษณะและมีมิติเหมือนกันทุกประการแทนได้ | This standard covers to fuse-links for protecting PV strings and PV arrays in equipment for circuits of nominal voltages up to 1 500 V d.c. This standard specifies the requirement characteristics of PV fuse-links in such a way that they can be replaced by other fuse-links having the same characteristics. | 2016-12-15 00:00:00 | ไฟฟ้ากำลัง | 1 |  | กต.2
2 | 2210-2555 | แผงเซลล์แสงอาทิตย์ภาคพื้นดินชนิดฟิล์มบาง - คุณสมบัติการออกแบบและรับรองแบบ | ทั่วไป | Thin-film terrestrial photovoltaic (PV) modules - design qualification and type approval | 2013-02-27 | 4500 | 2013-01-07 | มาตรฐานนี้กำหนดคุณสมบัติที่ต้องการของแผงเซลล์แสงอาทิตย์ ในการออกแบบและรับรองแบบของแผงเซลล์แสงอาทิตย์ ซึ่งได้กำหนดไว้เฉพาะชนิดฟิล์มบางสำหรับการใช้งานกลางแจ้งในระยะยาว ในภูมิอากาศทั่วไปที่ได้กำหนดไว้ใน IEC 60721-2-1 สำหรับแผงเซลล์แสงอาทิตย์ชนิดผลึกซิลิคอนได้กำหนดไว้ใน IEC 61215 แต่อย่างไรก็ตามลำดับการทดสอบไม่ได้ขึ้นอยู่กับการเป็นไปตามเงื่อนไขที่เป็นบวกหรือลบ ก่อนและหลังของแต่ละการทดสอบ | This standard lays down requirements for the design qualification and type approval of terrestrial, thin-film photovoltaic modules suitable for long-term operation in general open-air climates as defined in IEC 60721-2-1. This standard applies to all terrestrial flat plate module materials not covered by IEC 61215. The significant technical change with respect to the previous edition concerns the pass/fail criteria. | 2013-09-29 00:00:00 | เครื่องใช้ไฟฟ้า | 1 |  | กต.2
3 | 2572-2555 | การติดตั้งทางไฟฟ้า - ระบบจ่ายกำลังไฟฟ้าพลังแสงอาทิตย์ | ทั่วไป | Electrical installations - solar photovoltaic (PV) power supply systems | 2013-03-22 | 4501 | 2013-01-15 | มาตรฐานนี้ครอบคลุมระบบจ่ายแรงดันไฟฟ้าพลังแสงอาทิตย์ ในมาตรฐานนี้ใช้ PV แทนแรงดันไฟฟ้าพลังแสงอาทิตย์ มาตรฐานนี้ใช้กับการติดตั้งทางไฟฟ้าระบบจ่าย PV รวมถึงระบบที่มีมอดูลไฟฟ้ากระแสสลับ | This standard covers solar photovoltaic (PV) power supply systems. The abbreviation “PV” is used for “solar photovoltaic”. This standard applies to the electrical installations of PV power supply systems including systems with AC modules. | 2013-03-22 00:00:00 | เครื่องใช้ไฟฟ้า | 1 |  | กต.2
4 | 2580 เล่ม 1-2562 | คุณสมบัติด้านความปลอดภัยของแผงเซลล์แสงอาทิตย์ เล่ม 1 ข้อกำหนดสำหรับการสร้าง | ทั่วไป | Photovoltaic (PV) module safety qualification - Part 1: Requirements for construction | 2020-02-04 | 5626 | 2019-10-10 |  |  | 2020-08-03 00:00:00 | ไฟฟ้ากำลัง | 1 |  | กต.2
5 | 2580 เล่ม 2-2562 | คุณสมบัติด้านความปลอดภัยของแผงเซลล์แสงอาทิตย์ เล่ม 2 ข้อกำหนดสำหรับการทดสอบ | ทั่วไป | Photovoltaic (PV) module safety qualification - Part 2: Requirements for testing | 2020-02-04 | 5627 | 2019-10-10 | มาตรฐานนี้มีวัตถุประสงค์เพื่อจัดเตรียมลำดับการทดสอบสำหรับการตรวจสอบความปลอดภัยของแผงเซลล์แสงอาทิตย์ ซึ่งการสร้างประเมินตาม มอก.2580 เล่ม 1 ลำดับการทดสอบและเกณฑ์ตัดสินออกแบบเพื่อตรวจสอบการชำรุดของส่วนประกอบภายในและภายนอกของแผงเซลล์แสงอาทิตย์ที่อาจเกิดขึ้น ส่งผลให้เกิดไฟไหม้ การช็อกไฟฟ้าและ/หรือการบาดเจ็บของบุคคล มาตรฐานี้แสดงข้อกำหนดสำหรับการทดสอบความปลอดภัยพื้นฐานและการทดสอบเพิ่มเติมที่เป็นฟังก์ชั่นการใช้งานของแผงเซลล์แสดงอาทิตย์ หมวดหมู่การทดสอบรวมถึงการตรวจสอบทั่วไป อันตรายจากการช็อกไฟฟ้า อันตรายจากไฟไหม้ ความเค้นทางกล และความเค้นจากสิ่งแวดล้ | This standard specifies and describes the fundamental construction requirements for photovoltaic (PV) modules in order to provide safe electrical and mechanical operation. Specific topics are provided to assess the prevention of electrical shock, fire hazards, and personal injury due to mechanical and environmental stresses. | 2020-02-09 00:00:00 | ไฟฟ้ากำลัง | 1 |  | กต.2
6 | 2603 เล่ม 1-2556 | ความปลอดภัยของตัวแปลงผันกำลังไฟฟ้า สำหรับใช้ในระบบกำลังไฟฟ้าเซลล์แสงอาทิตย์ เล่ม 1 คุณลักษณะที่ต้องการทั่วไป | ทั่วไป | safety of power converters for use in photovoltail power systems - part 1 : general requirements | 2014-04-10 | 4603 | 2014-03-24 | มาตรฐานผลิตภัณฑ์อุตสาหกรรมนี้ กำหนดขึ้นมาเพื่อใช้กับบริภัณฑ์แปลงผันกำลังไฟฟ้า (power converter equipment ; PCE) สำหรับใช้ในระบบเซลล์แสงอาทิตย์ โดยไม่คำนึงถึงความแตกต่างทางด้านเทคโนโลยี แต่คำนึงถึงความจำเป็นด้านความปลอดภัย มาตรฐานผลิตภัณฑ์อุตสาหกรรมนี้กำหนดคุณลักษณะที่ต้องการขั้นต่ำสำหรับการออกแบบ และการทำบริภัณฑ์แปลงผันกำลังไฟฟ้า เพื่อป้องกันอันตรายจากช็อกไฟฟ้า จากการปล่อยพลังงานที่สะสม จากไฟไหม้ อันตรายทางกล และภัยอื่นๆ มาตรฐานผลิตภัณฑ์อุตสาหกรรมนี้ กำหนดคุณลักษณะที่ต้องการทั่วไปที่ใช้กับบริภัณฑ์แปลงผันกำลังไฟฟ้าเซลล์แสงอาทิตย์ทุกแบบ ข้อกำหนดเพิ่มเติมนอกจากมาตรฐานผลิตภัณฑ์อุตสาหกรรมนี้ ที่เป็นคุณลักษณะที่ต้องการเฉพาะ เช่น ในเล่ม 2 เรื่องของตัวผกผัน ข้อกำหนดเพิ่มเติมเฉพาะนี้ อาจจัดทำขึ้นต่อเมื่อมีผลิตภัณฑ์ใหม่หรือเทคโนโลยีใหม่ | This standard applies to the power conversion equipment (PCE) for use in Photovoltaic (PV) systems where a uniform technical level with respect to safety is necessary. This standard defines the minimum requirements for the design and manufacture of PCE for protection against electric shock, energy, fire, mechanical and other hazards. This standard provides general requirements applicable to all types of PV PCE. There are additional parts of this standard that provide specific requirements for the different types of power converters, such as Part 2 - inverters. Additional parts may be published as new products and technologies are commercialised. | 2014-04-10 00:00:00 | เครื่องใช้ไฟฟ้า | 1 |  | กต.2
7 | 2603 เล่ม 2-2556 | ความปลอดภัยของตัวแปลงผันกำลังไฟฟ้า สำหรับใช้ในระบบกำลังไฟฟ้าเซลล์แสงอาทิตย์ เล่ม 2 คุณลักษณะที่ต้องการเฉพาะสำหรับตัวผกผัน | ทั่วไป | sefety of power converters for use in photovoltaic power systems - part 2 : particular requirements for inverters | 2014-04-08 | 4593 | 2013-12-17 | มาตรฐานผลิตภัณฑ์อุตสาหกรรมนี้ ครอบคลุมถึงคุณลักษณะที่ต้องการด้านความปลอดภัยเฉพาะที่เกี่ยวข้องกับตัวผกผันที่แปลงกระแสตรงเป็นกระแสสลับ เช่นเดียวกับผลิตภัณฑ์ที่มีหรือการทำหน้าที่ของตัวผกผันที่นอกเหนือไปจากหน้าที่อื่นๆ ที่เป็นวัตถุประสงค์ของตัวผกผันสำหรับใช้ในระบบกำลังไฟฟ้าเซลล์แสงอาทิตย์ มาตรฐานผลิตภัณฑ์อุตสาหกรรมนี้ ครอบคลุมถึงตัวผกผัน โดยอาจมีระบบไฟฟ้าแบบเชื่อมต่อกับระบบจำหน่ายไฟฟ้าแบบอิสระหรือตัวผกผันแบบหลายหน้าที่ ซึ่งต่อกับแผงเซลล์แสงอาทิตย์แผงเดียวหรือหลายแผงที่จัดวางในรูปแบบต่างๆ กัน และอาจใช้ร่วมกับแบตเตอรี่หรือการสะสมพลังงานในรูปแบบอื่นๆ ตัวผกผันหลายแบบหน้าที่หรือหลายแบบวิธี ให้พิจารณาคุณลักษณะที่ต้องการใช้งาน ให้สอดคล้องกับหน้าที่หรือแบบวิธีของตัวผกผัน | This standard covers the particular safety requirements relevant to d.c. to a.c. inverter products as well as products that have or perform inverter functions in addition to other functions, where the inverter is intended for use in photovoltaic power systems. Inverters covered by this standard may be grid-interactive, stand-alone, or multiple mode inverters, may be supplied by single or multiple photovoltaic modules grouped in various array configurations, and may be intended for use in conjunction with batteries or other forms of energy storage. Inverters with multiple functions or modes shall be judged against all applicable requirements for each of those functions and modes. | 2014-04-08 00:00:00 | เครื่องใช้ไฟฟ้า | 1 |  | กต.2
8 | 2606-2557 | ระบบเซลล์แสงอาทิตย์ - ลักษณะของการเชื่อมต่อระบบจำหน่ายไฟฟ้า | ทั่วไป | Photovoltaic (PV) systems - Characteristics of the utility interface | 2014-06-18 | 4623 | 2014-04-23 | มาตรฐานผลิตภัณฑ์อุตสาหกรรมนี้ นำไปใช้กับระบบเซลล์แสงอาทิตย์ที่เชื่อมต่อกับระบบจำหน่ายไฟฟ้าแรงดันต่ำโดยขนานกับระบบจำหน่ายไฟฟ้า ใช้ตัวผกผันสถิตแปลงไฟฟ้ากระแสตรงเป็นไฟฟ้ากระแสสลับและต้องหยุดจ่ายไฟฟ้าเข้าระบบเมื่อไม่มีแรงดันจากระบบจำหน่ายไฟฟ้า (static non-islanding inverter) มาตรฐานผลิตภัณฑ์อุตสาหกรรมนี้ ให้คำแนะนำจำเพาะสำหรับระบบที่มีขนาดไม่เกิน 10 KVA เช่น ระบบไฟฟ้าเฟสเดียวหรือระบบไฟฟ้าสามเฟสในที่อยู่อาศัย | This Standard applies to Photovoltaic (PV) systems interconnected low-voltage utility distribution system operating in parallel with the utility and utilizing static (solid-state) non-islanding inverters for the conversation of DC to AC. This Standard specific recommendations for systems rated at 10 KVA or less, such as may be utilized on individual residences single or three phase. This Standard applies to interconnection with the low-voltage utility distribution system. | 2014-06-18 00:00:00 | เครื่องกล | 1 |  | กต.2
9 | 2607-2563 | อินเวอร์เตอร์ที่ใช้กับระบบเซลล์แสงอาทิตย์ที่เชื่อมต่อระบบโครงข่ายไฟฟ้า ขั้นตอนการทดสอบระบบป้องกันการจ่ายไฟฟ้า ขณะไฟฟ้าดับ | ทั่วไป | Utility-interconnected photovoltaic inverters - test procedure of islanding prevention measures | 2020-10-27 | 5854 | 2020-07-20 | มาตรฐานนี้กำหนดขั้นตอนการทดสอบเพื่อประเมินสมรรถนะของมาตรการการป้องกันการจ่ายไฟฟ้าเข้าระบบขณะไฟฟ้าดับ ของอินเวอร์เตอร์ที่ใช้กับระบบเซลล์แสงอาทิตย์ซึ่งเชื่อมต่อระบบโครงข่ายไฟฟ้า | This standard provides a test procedure to evaluate the performance of islanding prevention measures used with utility-interconnected PV systems. | 2021-02-27 00:00:00 | ไฟฟ้ากำลัง | 1 |  | กต.2
10 | 2769 เล่ม 1-2560 | ระบบเซลล์แสงอาทิตย์ - ข้อกำหนดสำหรับการทดสอบ เอกสาร และการบำรุงรักษา เล่ม 1 ระบบเชื่อมต่อกับระบบไฟฟ้า - เอกสารการทดสอบการทำงาน และการตรวจพินิจ | ทั่วไป | Photovoltaic (PV) systems - requirements for testing, documentation and maintenance - Part 1: Grid connected systems - documentation commissioning tests and inspection | 2019-07-24 | 5334 | 2019-05-03 | มาตรฐานผลิตภัณฑ์อุตสาหกรรมนี้ กำหนดข้อมูลและเอกสารที่จะส่งมอบให้ลูกค้าภายหลังการติดตั้ง ระบบเซลล์แสงอาทิตย์แบบเชื่อมต่อกับระบบไฟฟ้า มาตรฐานผลิตภัณฑ์อุตสาหกรรมนี้ยังกล่างถึงการทดสอบการทำงาน เกณฑ์การตรวจพินิจและเอกสาร เพื่อให้มั่นใจว่าระบบที่ติดตั้งมีความปลอดภัย และมีการทำงานที่ถูกต้อง เอกสารนี้ยังสามารถนำมาใช้สำหรับการทดสอบซ้ำ ตามช่วงเวลาที่กำหนดได้ต่อไป มาตรฐานผลิตภัณฑ์อุตสาหกรรมนี้ ใช้กับระบบเซลล์แสงอาทิตย์แบบเชื่อมต่อกับระบบไฟฟ้าเท่านั้น ซึ่งไม่ใช้ระบบสะสมพลังงาน (เช่น แบตเตอรี่) หรือระบบไฮบริด | This standard defines the information and documentation required to be handed over to a customer following the installation of a grid connected PV system. It also describes the commissioning tests, inspection criteria and documentation expected to verify the safe installation and correct operation of the system. It can also be used for periodic retesting. This standard is written for grid connected PV systems that do not utilize energy storage (e.g. batteries) or hybrid systems. | 2019-07-24 00:00:00 | ไฟฟ้าส่องสว่าง | 1 |  | กต.2
11 | 61215 เล่ม 1(1)-2561 | แผงเซลล์แสงอาทิตย์ภาคพื้นดิน - คุณสมบัติการออกแบบและรับรองแบบ เล่ม 1(1) ข้อกำหนดเฉพาะสำหรับการทดสอบ แผงเซลล์แสงอาทิตย์ชนิดผลึกซิลิคอน | ทั่วไป | Terrestrial photovoltaic (PV) modules - design qualification and type approval - Part 1-1 : Special requirements for testing of crystalline silicon photovoltaic (PV) modules | 2019-07-24 | 5317 | 2019-05-03 | มาตรฐานผลิตภัณฑ์อุตสาหกรรมนี้ กำหนดคุณสมบัติที่ต้องการของแผงเซลล์แสงอาทิตย์ ในการออกแบบและรับรองแบบของแผงเซลล์แสงอาทิตย์ สำหรับการใช้งานระยะยาวในภาวะกลางแจ้งทั่วไป ที่ได้กำหนดไว้ใน IEC 60721-2-1 มาตรฐานผลิตภัณฑ์อุตสาหกรรมนี้เจตนาให้ใช้กับแผงเซลล์แสงอาทิตย์ภาคพื้นดินชนิดผลึกซิลิคอนแบบแผ่นราบทั้งหมด มาตรฐานผลิตภัณฑ์อุตสาหกรรมนี้ ไม่ใช้กับแผงเซลล์แสงอาทิตย์ที่ใช้การรวมแสงอาทิตย์ (concentrated sunlight) แม้ว่ามาตรฐานผลิตภัณฑ์อุตสาหกรรมนี้อาจนำไปใช้กับแผงเซลล์แสงอาทิตย์ที่ใช้การรวมแสงอาทิตย์ต่ำได้ (1-3 suns) การทดสอบทั้งหมดสำหรับแผงเซลล์แสงอาทิตย์ที่ใช้การรวมแสงต่ำจะใช้ค่ากระแสไฟฟ้า แรงดันไฟฟ้า และกำลังไฟฟ้าตามค่าการรวมแสงที่ออกแบบไว้ | This standard requirements for the design qualification and type approval of terrestrial photovoltaic modules suitable for long-term operation in general open air climates, as defined in IEC 60721-2-1. This standard is intended to apply to all crystalline silicon terrestrial flat plate modules. This standard does not apply to modules used with concentrated sunlight although it may be utilized for low concentrator modules (1 to 3 suns). For low concentration modules, all tests are performed using the current, voltage and power levels expected at the design concentration. | 2019-11-21 00:00:00 | อิเล็กทรอนิกส์โทรคมนาคม | 1 |  | กต.2
12 | 61215 เล่ม 1(2)-2561 | แผงเซลล์แสงอาทิตย์ภาคพื้นดิน - คุณสมบัติการออกแบบและรับรองแบบ เล่ม 1(2) ข้อกำหนดเฉพาะสำหรับการทดสอบ แผงเซลล์แสงอาทิตย์ชนิดฟิล์มบางแคดเมียมเทลลูไรด์ (CdTe) | ทั่วไป | Terrestrial photovoltaic (PV) modules - design qualification and type approval - Part 1-2 : Special requirements for testing of thin-film cadmium telluride (CdTe) based photovoltaic (PV) modules | 2019-07-24 | 5318 | 2019-05-03 | มาตรฐานผลิตภัณฑ์อุตสาหกรรมนี้ กำหนดคุณสมบัติที่ต้องการของแผงเซลล์แสงอาทิตย์ ในการออกแบบและรับรองแบบของแผงเซลล์แสงอาทิตย์ สำหรับการใช้งานระยะยาวในภาวะกลางแจ้งทั่วไป ที่ได้กำหนดไว้ใน IEC 60721-2-1 มาตรฐานผลิตภัณฑ์อุตสาหกรรมนี้เจตนาให้ใช้กับแผงเซลล์แสงอาทิตย์ภาคพื้นดินชนิดฟิล์มบางแคดเมียมเทลลูไรด์ (CdTe) แบบแผ่นราบทั้งหมด ซึ่งเป็นข้อกำหนดเฉพาะสำหรับการทดสอบของเทคโนโลยีนี้ เพิ่มเติมจาก มอก.61215 เล่ม 1 และ มอก. 61215 เล่ม 2 มาตรฐานผลิตภัณฑ์อุตสาหกรรมนี้ ไม่ใช้กับแผงเซลล์แสงอาทิตย์ที่ใช้การรวมแสงอาทิตย์ (concentrated sunlight) แม้ว่ามาตรฐานผลิตภัณฑ์อุตสาหกรรมนี้อาจนำไปใช้กับแผงเซลล์แสงอาทิตย์ที่ใช้การรวมแสงอาทิตย์ต่ำได้ (1-3 suns) การทดสอบทั้งหมดสำหรับแผงเซลล์แสงอาทิตย์ที่ใช้การรวมแสงต่ำจะใช้ค่ากระแสไฟฟ้า แรงดันไฟฟ้า และกำลังไฟฟ้าตามค่าการรวมแสงที่ออกแบบไว้ | This standard requirements for the design qualification and type approval of terrestrial photovoltaic modules suitable for long-term operation in general open air climates, as defined in IEC 60721-2-1. This standard is intended to apply to all thin-film CdTe based flat plate modules. As such, it addresses special requirements for testing of this technology supplementing TIS 61215 Part 1 and TIS 61215 Part 2 This standard does not apply to modules used with concentrated sunlight although it may be utilized for low concentrator modules (1 to 3 suns). For low concentration modules, all tests are performed using the current, voltage and power levels expected at the design concentration. | 2019-11-21 00:00:00 | อิเล็กทรอนิกส์โทรคมนาคม | 1 |  | กต.2
13 | 61215 เล่ม 1(3)-2561 | แผงเซลล์แสงอาทิตย์ภาคพื้นดิน - คุณสมบัติการออกแบบและรับรองแบบ เล่ม 1(3) ข้อกำหนดเฉพาะสำหรับการทดสอบแผงเซลล์แสงอาทิตย์ ชนิดฟิล์มบางอะมอร์ฟัสซิลิคอน | ทั่วไป | Terrestrial photovoltaic (PV) modules - design qualification and type approval - Part 1-3: special requirements for testing of thin-film amorphous silicon based photovoltaic (PV) modules | 2019-07-24 | 5319 | 2019-05-03 | มาตรฐานผลิตภัณฑ์อุตสาหกรรมนี้ กำหนดคุณสมบัติที่ต้องการของแผงเซลล์แสงอาทิตย์ ในการออกแบบและรับรองแบบของแผงเซลล์แสงอาทิตย์ สำหรับการใช้งานระยะยาวในภาวะกลางแจ้งทั่วไป ที่ได้กำหนดไว้ใน IEC 60721-2-1 มาตรฐานผลิตภัณฑ์อุตสาหกรรมนี้เจตนาให้ใช้กับแผงเซลล์แสงอาทิตย์ภาคพื้นดินชนิดฟิล์มบางอะมอร์ฟัสซิลิคอน (a-Si; a-Si/µc-Si) แบบแผ่นราบทั้งหมด ซึ่งเป็นข้อกำหนดเฉพาะสำหรับการทดสอบของเทคโนโลยีนี้ เพิ่มเติมจาก มอก.มอก.61215 เล่ม 1 และ มอก. 61215 เล่ม 2 มาตรฐานผลิตภัณฑ์อุตสาหกรรมนี้ ไม่ใช้กับแผงเซลล์แสงอาทิตย์ที่ใช้การรวมแสงอาทิตย์ (concentrated sunlight) แม้ว่ามาตรฐานผลิตภัณฑ์อุตสาหกรรมนี้อาจนำไปใช้กับแผงเซลล์แสงอาทิตย์ที่ใช้การรวมแสงอาทิตย์ต่ำได้ (1-3 suns) การทดสอบทั้งหมดสำหรับแผงเซลล์แสงอาทิตย์ที่ใช้การรวมแสงต่ำจะใช้ค่ากระแสไฟฟ้า แรงดันไฟฟ้า และกำลังไฟฟ้าตามค่าการรวมแสงที่ออกแบบไว้ | This standard requirements for the design qualification and type approval of terrestrial photovoltaic modules suitable for long-term operation in general open air climates, as defined in IEC 60721-2-1. This standard is intended to apply to all thin-film amorphous silicon (a-Si; a-Si/µc-Si) based terrestrial flat plate modules. As such, it addresses special requirements for testing of this technology supplementing TIS 61215 Part 1 and TIS 61215 Part 2 This standard does not apply to modules used with concentrated sunlight although it may be utilized for low concentrator modules (1 to 3 suns). For low concentration modules, all tests are performed using the current, voltage and power levels expected at the design concentration. | 2019-07-24 00:00:00 | อิเล็กทรอนิกส์โทรคมนาคม | 1 |  | กต.2
14 | 61215 เล่ม 1(4)-2561 | แผงเซลล์แสงอาทิตย์ภาคพื้นดิน - คุณสมบัติการออกแบบและรับรองแบบ เล่ม 1(4) ข้อกำหนดเฉพาะสำหรับการทดสอบแผงเซลล์แสงอาทิตย์ชนิดฟิล์มบาง Cu(In,Ga)(S,Se)2 | ทั่วไป | Terrestrial photovoltaic (PV) modules - design qualification and type approval - Part 1-4: special requirements for testing of thin-film Cu(In,Ga)(S,Se)2 based photovoltaic (PV) modules | 2019-07-24 | 5320 | 2019-05-02 | มาตรฐานผลิตภัณฑ์อุตสาหกรรมนี้ กำหนดคุณสมบัติที่ต้องการของแผงเซลล์แสงอาทิตย์ ในการออกแบบและรับรองแบบของแผงเซลล์แสงอาทิตย์ สำหรับการใช้งานระยะยาวในภาวะกลางแจ้งทั่วไป ที่ได้กำหนดไว้ใน IEC 60721-2-1 มาตรฐานผลิตภัณฑ์อุตสาหกรรมนี้เจตนาให้ใช้กับแผงเซลล์แสงอาทิตย์ภาคพื้นดินชนิดฟิล์มบาง Cu(In,Ga)(S,Se)2 แบบแผ่นราบทั้งหมด ซึ่งเป็นข้อกำหนดเฉพาะสำหรับการทดสอบของเทคโนโลยีนี้ เพิ่มเติมจาก มอก.มอก.61215 เล่ม 1 และ มอก. 61215 เล่ม 2 มาตรฐานผลิตภัณฑ์อุตสาหกรรมนี้ ไม่ใช้กับแผงเซลล์แสงอาทิตย์ที่ใช้การรวมแสงอาทิตย์ (concentrated sunlight) แม้ว่ามาตรฐานผลิตภัณฑ์อุตสาหกรรมนี้อาจนำไปใช้กับแผงเซลล์แสงอาทิตย์ที่ใช้การรวมแสงอาทิตย์ต่ำได้ (1-3 suns) การทดสอบทั้งหมดสำหรับแผงเซลล์แสงอาทิตย์ที่ใช้การรวมแสงต่ำจะใช้ค่ากระแสไฟฟ้า แรงดันไฟฟ้า และกำลังไฟฟ้าตามค่าการรวมแสงที่ออกแบบไว้ | This standard requirements for the design qualification and type approval of terrestrial photovoltaic modules suitable for long-term operation in general open air climates, as defined in IEC 60721-2-1. This standard is intended to apply to all thin-film Cu(In,Ga)(S,Se)2 based terrestrial flat plate modules. As such, it addresses special requirements for testing of this technology supplementing TIS 61215 Part 1 and TIS 61215 Part 2 This standard does not apply to modules used with concentrated sunlight although it may be utilized for low concentrator modules (1 to 3 suns). For low concentration modules, all tests are performed using the current, voltage and power levels expected at the design concentration. | 2019-07-24 00:00:00 | อิเล็กทรอนิกส์โทรคมนาคม | 1 |  | กต.2
15 | 61215 เล่ม 1-2561 | แผงเซลล์แสงอาทิตย์ภาคพื้นดิน - คุณสมบัติการออกแบบและรับรองแบบ เล่ม 1 ข้อกำหนดการทดสอบ | ทั่วไป | Terrestrial photovoltaic (PV) modules - design qualification and type approval - Part 1: Test requirements | 2019-07-24 | 5316 | 2019-05-03 | มาตรฐานผลิตภัณฑ์อุตสาหกรรมนี้ กำหนดคุณสมบัติที่ต้องการของแผงเซลล์แสงอาทิตย์ ในการออกแบบและรับรองแบบของแผงเซลล์แสงอาทิตย์ สำหรับการใช้งานระยะยาวในภาวะกลางแจ้งทั่วไป ที่ได้กำหนดไว้ใน IEC 60721-2-1 มาตรฐานผลิตภัณฑ์อุตสาหกรรมนี้เจตนาให้ใช้กับแผงเซลล์แสงอาทิตย์ภาคพื้นดินแบบแผ่นราบ เช่น ชนิดซิลิคอนและชนิดฟิล์มบาง มาตรฐานผลิตภัณฑ์อุตสาหกรรมนี้ ไม่ใช้กับแผงเซลล์แสงอาทิตย์ที่ใช้การรวมแสงอาทิตย์ (concentrated sunlight) แม้ว่ามาตรฐานผลิตภัณฑ์อุตสาหกรรมนี้อาจนำไปใช้กับแผงเซลล์แสงอาทิตย์ที่ใช้การรวมแสงอาทิตย์ต่ำได้ (1-3 suns) การทดสอบทั้งหมดสำหรับแผงเซลล์แสงอาทิตย์ที่ใช้การรวมแสงต่ำจะใช้ค่ากระแสไฟฟ้า แรงดันไฟฟ้า และกำลังไฟฟ้าตามค่าการรวมแสงที่ออกแบบไว้ | This standard requirements for the design qualification and type approval of terrestrial photovoltaic (PV) modules suitable for long-term operation in general open air climates, as defined in IEC 60721-2-1. This standard is intended to apply to all terrestrial flat plate modules materials such as crystalline silicon module types as well as thin-film modules. This standard does not apply to modules used with concentrated sunlight although it may be utilized for low concentrator modules (1 to 3 suns). For low concentration modules, all tests are performed using the current, voltage and power levels expected at the design concentration. | 2019-07-24 00:00:00 | อิเล็กทรอนิกส์โทรคมนาคม | 1 |  | กต.2
16 | 61215 เล่ม 2-2561 | แผงเซลล์แสงอาทิตย์ภาคพื้นดิน - คุณสมบัติการออกแบบและรับรองแบบ เล่ม 2 ขั้นตอนการทดสอบ | ทั่วไป | Terrestrial photovoltaic (PV) modules - design qualification and type approval - Part 2: Test procedures | 2019-07-24 | 5321 | 2019-05-03 | มาตรฐานผลิตภัณฑ์อุตสาหกรรมนี้ กำหนดคุณสมบัติที่ต้องการของแผงเซลล์แสงอาทิตย์ ในการออกแบบและรับรองแบบของแผงเซลล์แสงอาทิตย์ สำหรับการใช้งานระยะยาวในภาวะกลางแจ้งทั่วไป ที่ได้กำหนดไว้ใน IEC 60721-2-1 มาตรฐานผลิตภัณฑ์อุตสาหกรรมนี้เจตนาให้ใช้กับแผงเซลล์แสงอาทิตย์ภาคพื้นดินแบบแผ่นราบ เช่น ชนิดซิลิคอนและชนิดฟิล์มบาง มาตรฐานผลิตภัณฑ์อุตสาหกรรมนี้ ไม่ใช้กับแผงเซลล์แสงอาทิตย์ที่ใช้การรวมแสงอาทิตย์ (concentrated sunlight) แม้ว่ามาตรฐานผลิตภัณฑ์อุตสาหกรรมนี้อาจนำไปใช้กับแผงเซลล์แสงอาทิตย์ที่ใช้การรวมแสงอาทิตย์ต่ำได้ (1-3 suns) การทดสอบทั้งหมดสำหรับแผงเซลล์แสงอาทิตย์ที่ใช้การรวมแสงต่ำจะใช้ค่ากระแสไฟฟ้า แรงดันไฟฟ้า และกำลังไฟฟ้าตามค่าการรวมแสงที่ออกแบบไว้ | This standard requirements for the design qualification and type approval of terrestrial photovoltaic (PV) modules suitable for long-term operation in general open air climates, as defined in IEC 60721-2-1. This standard is intended to apply to all terrestrial flat plate modules materials such as crystalline silicon module types as well as thin-film modules. This standard does not apply to modules used with concentrated sunlight although it may be utilized for low concentrator modules (1 to 3 suns). For low concentration modules, all tests are performed using the current, voltage and power levels expected at the design concentration. | 2019-07-24 00:00:00 | อิเล็กทรอนิกส์โทรคมนาคม | 1 |  | กต.2
17 | 61427 เล่ม 1-2566 | เซลล์และแบตเตอรี่ทุติยภูมิสำหรับกักเก็บพลังงานหมุนเวียน - ข้อกำหนดทั่วไปและวิธีทดสอบ - เล่ม 1 การใช้งานกับระบบเซลล์แสงอาทิตย์แบบไม่เชื่อมต่อกับระบบโครงข่ายไฟฟ้า | ทั่วไป | SECONDARY CELLS AND BATTERIES FOR RENEWABLE ENERGY STORAGE – GENERAL REQUIREMENTS AND METHODS OF TEST – PART 1: PHOTOVOLTAIC OFF-GRID APPLICATION | 2023-08-09 | 7165 | 2023-06-15 | - ให้สารสนเทศทั่วไปที่เกี่ยวกับข้อกำหนดสำหรับแบตเตอรี่ทุติยภูมิที่ใช้ในระบบพลังงานเซลล์แสงอาทิตย์ (PVES) และวิธีทั่วไปที่ใช้ทดสอบสำหรับการทวนสอบสมรรถนะของแบตเตอรี่ มาตรฐานผลิตภัณฑ์อุตสาหกรรมนี้ เกี่ยวข้องกับเซลล์และแบตเตอรี่ที่ใช้ในระบบเซลล์แสงอาทิตย์ที่ไม่เชื่อมต่อกับระบบโครงข่ายไฟฟ้า (off-grid) หมายเหตุ มอก. 61427 เล่ม 2 จะครอบคลุมถึงเซลล์และแบตเตอรี่ที่ใช้ใน “การกักเก็บพลังงานหมุนเวียนในการใช้งานแบบเชื่อมต่อกับระบบโครงข่ายไฟฟ้า (on-grid) ” - ไม่รวมถึงสารสนเทศโดยเฉพาะที่เกี่ยวกับขนาดของแบตเตอรี่ วิธีการประจุหรือการออกแบบระบบพลังงานเซลล์แสงอาทิตย์ - ใช้กับแบตเตอรี่ทุติยภูมิทุกประเภท |  | 2023-08-09 00:00:00 | เครื่องใช้ไฟฟ้า | 1 |  | กต.2
18 | 61683-2565 | ระบบเซลล์แสงอาทิตย์ - เครื่องปรับสภาพกำลังไฟฟ้า - ขั้นตอนการวัดประสิทธิภาพ | ทั่วไป | Photovoltaic systems - Power conditioners - Procedure for measuring efficiency | 2022-10-18 | 6721 | 2022-06-14 | มาตรฐานฉบับนี้อธิบายแนวทางในการวัดประสิทธิภาพของเครื่องปรับสภาพกำลังไฟฟ้า ที่ใช้ในระบบเซลล์แสงอาทิตย์แบบไม่เชื่อมต่อกับระบบโครงข่ายไฟฟ้า และแบบเชื่อมต่อกับระบบโครงข่ายไฟฟ้า ขณะที่ด้านออกของเครื่องปรับสภาพกำลังมีค่าแรงดันไฟฟ้ากระแสสลับคงที่ ที่ความถี่คงที่ หรือแรงดันไฟฟ้ากระแสตรงคงที่ ประสิทธิภาพคำนวณจากการวัดโดยตรงของกำลังไฟฟ้าด้านเข้าและด้านออกในโรงงาน ถ้ามีหม้อแปลงแยกให้นำมาคำนวณด้วย โดยระบุบททั่วไป, ขอบข่าย, เอกสารอ้างอิง, บทนิยาม, เงื่อนไขการวัดประสิทธิภาพ, การคำนวณประสิทธิภาพ, วงจรทดสอบประสิทธิภาพ, และการวัดความสูญเสีย | This standard described the guidelines for measurement of the performance of power conditioners using photovoltaic systems in both unconnected and connected to electric systems, while the outside of power conditioners have the stable frequencies of alternating current or direct current. Calculation of performance process through the measurement of electric power inside and outside the factory. The separated transformer has to be calculated in if have. Defining the general chapter, scope, reference, definition, performance measuring condition, performance measuring calculation, performance testing circuit, and loss measurement. | 2022-10-18 00:00:00 | ไฟฟ้ากำลัง | 1 |  | กต.2
19 | 61724 เล่ม 2-2565 | สมรรถนะของระบบเซลล์แสงอาทิตย์ เล่ม 2 วิธีประเมินขีดความสามารถ | ทั่วไป | Photovoltaic system performance - Part 2: Capacity evaluation method | 2022-10-18 | 6722 | 2022-06-14 | มาตรฐานฉบับนี้กำหนดขั้นตอนสำหรับการวัดและการวิเคราะห์กำลังไฟฟ้าของระบบเซลล์แสงอาทิตย์โดยเฉพาะ มีเป้าหมายในการประเมินสมรรถนะของระบบเซลล์แสงอาทิตย์ การทดสอบมีจุดประสงค์เพื่อใช้ในคาบเวลาที่ค่อนข้างสั้น (ในวันที่มีแดดจัด 2-3 วัน) มาตรฐานนี้มีจุดประสงค์เพื่อระบุขั้นตอนของกรอบงานสำหรับเปรียบเทียบกำลังไฟฟ้าที่ผลิตได้จากการวัด เทียบกับกำลังไฟฟ้าที่คาดหวังจากระบบเซลล์แสงอาทิตย์ในวันที่มีแดดจัด ขั้นตอนการทดสอบนี้มีไว้สำหรับใช้กับระบบผลิตไฟฟ้าเซลล์แสงอาทิตย์แบบเชื่อมต่อระบบโครงข่ายไฟฟ้า ซึ่งประกอบด้วยอินเวอร์เตอร์อย่างน้อยหนึ่งตัวและอุปกรณ์ที่เกี่ยวข้อง | This standard specifically defines procedures for the measurement and analysis of the power of photovoltaic systems. The goal is to assess the performance of the photovoltaic system. The test is intended to be used in a relatively short period of time. (On a sunny day 2-3 days) The purpose of this standard is to specify a framework procedure for comparing the power produced by measurements and compared to the expected power from a photovoltaic system on a sunny day. This test procedure is intended for use with grid-connected photovoltaic systems. This consists of at least one inverter and associated hardware. | 2022-10-18 00:00:00 | เครื่องใช้ไฟฟ้า | 1 |  | กต.2
20 | 61724 เล่ม 3-2565 | สมรรถนะของระบบเซลล์แสงอาทิตย์ เล่ม 3 วิธีประเมินพลังงาน | ทั่วไป | Photovoltaic system performance - Part 3: Energy evaluation method | 2022-10-18 | 6723 | 2022-06-14 | มาตรฐานฉบับนี้เป็นข้อกำหนดทางวิชาการ ที่ระบุขั้นตอนสำหรับการวัดและวิเคราะห์การผลิตพลังงานของระบบเซลล์แสงอาทิตย์ โดยเฉพาะที่สัมพันธ์กับการผลิตพลังงานไฟฟ้าที่คาดหวัง สำหรับระบบเดียวกันตามสภาพอากาศที่เกิดขึ้นจริง ตามที่กำหนดไว้โดยผู้มีส่วนได้เสียของการทดสอบ วิธีคาดการณ์การผลิตพลังงานไฟฟ้าอยู่นอกขอบข่ายของข้อกำหนดทางวิชาการนี้ การผลิตพลังงานพิจารณาเฉพาะช่วงเวลาที่ระบบทำงานอยู่ (พร้อมใช้งาน) ส่วนช่วงเวลาที่ระบบไม่ทำงาน (ไม่พร้อมใช้งาน) แสดงค่าได้ด้วยตัวชี้วัดความพร้อมใช้งานของระบบ | This standard is an academic requirement that specifies the procedure for measuring and analyzing the energy production of photovoltaic systems. Especially in relation to expected electric power generation for the same system according to the actual weather conditions as defined by the stakeholders of the test methods. The method for forecasting electric power generation is outside the scope of this standard. Energy production is considered only during the time the system is running (Ready to use). During the period when the system is down (Unavailable), values ​​can be displayed with system availability metrics. | 2022-10-18 00:00:00 | เครื่องใช้ไฟฟ้า | 1 |  | กต.2
21 | 61724 เล่ม 1-2563 | สมรรถนะของระบบเซลล์แสงอาทิตย์ เล่ม 1 การมอนิเตอร์ | ทั่วไป | Photovoltaic system performance - Part 1: Monitoring | 2020-10-27 | 5837 | 2020-07-20 | มาตรฐานผลิตภัณฑ์อุตสาหกรรมนี้ระบุเกี่ยวกับอุปกรณ์วิธีการ และบทนิยาม สําหรับการมอนิเตอร์และการ วิเคราะห์สมรรถนะของระบบเซลล์แสงอาทิตย์ที่กล่าวถึงเซ็นเซอร์การติดตั้ง และความแม่นของอุปกรณ์ที่ใช้ มอนิเตอร์นอกเหนือจากการได้มาของค่าพารามิเตอร์ที่วัดได้และการตรวจสอบคุณภาพ ค่าพารามิเตอร์ที่ได้จากการ คํานวณ และเกณฑ์การประเมินสมรรถนะ ข้อมูลที่รวบรวมได้นี้ยังใช้เป็นพื้นฐานสําหรับมาตรฐานอื่น ๆ | This standard outlines equipment, methods, and terminology for performance monitoring and analysis of photovoltaic (PV) systems. It addresses sensors, installation, and accuracy for monitoring equipment in addition to measured parameter data acquisition and quality checks, calculated parameters, and performance metrics. In addition, it serves as a basis for other standards which rely upon the data collected. | 2020-10-27 00:00:00 | เครื่องใช้ไฟฟ้า | 1 |  | กต.2
22 | 62093-2565 | บริภัณฑ์แปลงผันกำลังไฟฟ้าระบบเซลล์แสงอาทิตย์ - คุณสมบัติการออกแบบและรับรองแบบ | ทั่วไป | PHOTOVOLTAIC SYSTEM POWER CONVERSION EQUIPMENT – DESIGN QUALIFICATION AND TYPE APPROVAL | 2023-04-25 | 6965 | 2022-12-26 | - กำหนดคุณสมบัติที่ต้องการของบริภัณฑ์แปลงผันกำลังไฟฟ้า (PCE) ในการออกแบบบริภัณฑ์แปลงผันกำลังไฟฟ้า สำหรับการใช้งานระยะยาวในระบบเซลล์แสงอาทิตย์ภาคพื้นดิน - ครอบคลุมบริภัณฑ์แปลงผันกำลังไฟฟ้าอิเล็กทรอนิกส์ที่มีไว้สำหรับใช้ในการใช้งานระบบผลิตไฟฟ้าจากเซลล์แสงอาทิตย์ภาคพื้นดิน คำว่า PCE หมายถึง บริภัณฑ์และส่วนประกอบของอิเล็กทรอนิกส์กำลังสำหรับการแปลงกำลังไฟฟ้าที่เป็นอยู่ เป็นกำลังไฟฟ้าประเภทอื่นซึ่งอาจรวมถึงแรงดันไฟฟ้า กระแสไฟฟ้า และความถี่ มาตรฐานผลิตภัณฑ์อุตสาหกรรมนี้เหมาะกับ PCE สำหรับใช้ในภูมิอากาศทั้งภายในอาคารและภายนอกอาคาร ที่ได้กำหนดไว้ใน IEC 60721-3-3 และ IEC 60721-3-4 บริภัณฑ์ดังกล่าวอาจรวมถึงแต่ไม่จำกัดเพียง PCE สำหรับแปลงไฟฟ้ากระแสตรงเป็นไฟฟ้ากระแสสลับ (DC-to-AC) ที่เชื่อมต่อกับระบบโครงข่ายไฟฟ้า (grid-tied) และที่ไม่เชื่อมต่อกับระบบโครงข่ายไฟฟ้า (off-grid), คอนเวอร์เตอร์สำหรับแปลงไฟฟ้ากระแสตรงเป็นไฟฟ้ากระแสตรง (DC-to-DC), คอนเวอร์เตอร์เครื่องประจุแบตเตอรี่ และตัวควบคุมการประจุแบตเตอรี่ - ครอบคลุมถึง PCE ที่ต่อกับระบบแผงเซลล์แสงอาทิตย์ (PV array) มีแรงดันไฟฟ้าวงจรสูงสุดที่ระบุไม่เกิน 1 500 V DC ซึ่งบริภัณฑ์อาจต่อกับระบบไฟฟ้าที่มีแรงดันไฟฟ้าไม่เกิน 1 000 V AC ไม่ว่าจะเป็นวงจรไฟฟ้าหลักกระแสสลับ วงจรย่อยกระแสสลับที่เป็นโหลด และแหล่งจ่ายไฟฟ้ากระแสตรงอื่น ๆ หรือวงจรโหลด เช่น แบตเตอรี่ หากมีชิ้นส่วนเสริมเฉพาะที่ระบุผู้ผลิตและรุ่นในคู่มือนี้ ให้นำมาทดสอบพร้อมกับ PCE ด้วย - ข้อยกเว้น : ก) มาตรฐานผลิตภัณฑ์อุตสาหกรรมนี้ ไม่กล่าวถึงลักษณะเฉพาะของแหล่งจ่ายกำลังไฟฟ้าอื่น ที่ไม่ใช่ระบบเซลล์แสงอาทิตย์ เช่น กังหันลม เซลล์เชื้อเพลิง เครื่องจักรกลชนิดหมุน เป็นต้น ข) มาตรฐานผลิตภัณฑ์อุตสาหกรรมนี้ ไม่กล่าวถึงลักษณะของบริภัณฑ์แปลงผันกำลังไฟฟ้าอิเล็กทรอนิกส์ที่รวมเข้ากับแผงเซลล์แสงอาทิตย์อย่างสมบูรณ์ เนื่องจากมีมาตรฐานฉบับอื่นหรือมาตรฐานที่อยู่ระหว่างการจัดทำสำหรับอุปกรณ์ประเภทดังกล่าว อย่างไรก็ตาม มาตรฐานผลิตภัณฑ์อุตสาหกรรมนี้ใช้ได้กับอุปกรณ์ที่ผู้ผลิตระบุอย่างชัดเจนว่าสามารถถอดออกจากแผงเซลล์แสงอาทิตย์ได้อย่างสมบูรณ์ และต่อกลับกับแผงเซลล์แสงอาทิตย์ได้ในภายหลัง หรือหากสามารถเข้าถึงขั้วต่อด้านออกและด้านเข้าได้ และมีเอกสารข้อกำหนดเฉพาะสำหรับ PCE กำหนดไว้ อุปกรณ์ตามข้อกำหนดเหล่านี้อาจได้รับการทดสอบอย่างอิสระจากแผงเซลล์แสงอาทิตย์ ค) มาตรฐานผลิตภัณฑ์อุตสาหกรรมนี้ ไม่ใช้กับบริภัณฑ์แปลงผันกำลังไฟฟ้า ที่มีการกักเก็บพลังงานเคมีไฟฟ้าในตัว (built-in) (เช่น ตะกั่วกรด หรือ ลิเทียมไอออน) อย่างไรก็ตาม ใช้ได้กับบริภัณฑ์ที่ผู้ผลิตระบุและอนุญาตให้ถอดที่กักเก็บพลังงานเคมีไฟฟ้าออกจาก PCE ได้อย่างสมบูรณ์ เพื่อให้สามารถประเมิน PCEซึ่งถอดที่กักเก็บพลังงานออกแล้วได้อย่างอิสระ (stand-alone) - วัตถุประสงค์ของลำดับการทดสอบเพื่อ กำหนดระดับความทนทานขั้นพื้นฐานและเพื่อแสดงความเป็นไปได้ของคุณลักษณะข้างต้น ภายใต้ข้อจำกัดทางด้านค่าใช้จ่ายและเวลา ว่า PCE สามารถคงสมรรถนะหลังจากผ่านการทดสอบภายใต้สภาพแวดล้อมจําลองที่เข้มงวดเป็นเวลานาน ซึ่งเป็นไปตามเงื่อนไขการใช้งานตามที่ผู้ผลิตกำหนดไว้ ทั้งนี้อาจมีการทดสอบ PCE เพิ่มเติมขึ้นอยู่กับความต้องการของการติดตั้ง ตลาด หรือสภาพแวดล้อมพิเศษ การจัดหมวดหมู่กำหนดลำดับการทดสอบและระดับความรุนแรงที่แตกต่างกันเป็นการสะท้อนถึงความต้องการที่ต่างกันของส่วนประกอบทางกลและไฟฟ้าในสภาพแวดล้อมที่ไม่เหมือนกัน - PCEs จัดเป็นหมวดหมู่ตามขนาดและสภาพแวดล้อมการติดตั้ง - ความคาดหวังของอายุการใช้งานจริงของส่วนประกอบที่ผ่านคุณสมบัติที่ต้องการขึ้นอยู่กับ การออกแบบ สภาพแวดล้อม และสภาวะการใช้งาน มาตรฐานผลิตภัณฑ์อุตสาหกรรมนี้ไม่ครอบคลุมถึงการประเมินอายุการใช้งานและการสึกหรอโดยทั่วไป | This document lays down IEC requirements for the design qualification of power conversion equipment (PCE) suitable for long-term operation in terrestrial photovoltaic (PV) systems. This document covers electronic power conversion equipment intended for use in terrestrial PV applications. The term PCE refers to equipment and components for electronic power conversion of electric power into another kind of electric power with respect to voltage, current, and frequency. This document is suitable for PCE for use in both indoor and outdoor climates as defined in IEC 60721-3-3 and IEC 60721-3-4. Such equipment may include, but is not limited to, grid-tied and off-grid DC-to-AC PCEs, DC-to-DC converters, battery charger converters, and battery charge controllers. This document covers PCE that is connected to PV arrays that do not nominally exceed a maximum circuit voltage of 1 500 V DC. The equipment may also be connected to systems not exceeding 1 000 V AC at the AC mains circuits, non-main AC load circuits, and to other DC source or load circuits such as batteries. If particular ancillary parts whereby manufacturers and models are specified in the manual for use with the PCE, then those parts are tested with the PCE. Exceptions: a) This document does not address characteristics of power sources other than PV systems, such as wind turbines, fuel cells, rotating machine sources, etc. b) This document does not address the characteristics of power electronic conversion equipment fully integrated into photovoltaic modules. Separate standards exist or are in development for those types of devices. It is, however, applicable to devices where the manufacturer explicitly specifies the capability of full detachment from and subsequent reattachment to the PV module or if the input and output terminals can be accessed and a specification sheet for the PCE is available. Devices meeting these requirements may be tested as individual samples independent from the PV module. c) This document does not apply to power conversion equipment with integrated (built-in) electrochemical energy storage (e.g. lead acid or lithium-ion). It is, however, applicable to equipment where the manufacturer specifies and permits complete removal of the electrochemical energy storage from the PCE so that stand-alone assessment of the PCE with the storage removed becomes possible. The object of the test sequences contained herein is to establish a basic level of durability and to show, as far as it is possible within reasonable constraints of cost and time, that the PCE is capable of maintaining its performance after prolonged exposure to the simulated environmental stresses described herein that are based on the intended use conditions specified by the manufacturer. Optional tests contained herein may be selected depending on the intended installation, market, or special environmental conditions that the PCE is anticipated to experience. The categorization imposes differentiated test sequences and test severity levels reflecting the different requirements of mechanical and electrical components in different environments. PCEs are grouped into categories based on size and installation environment. The actual life expectancy of components so qualified depends on their design, their environment, and the conditions under which they are operated. Estimation of a lifetime and wear out is not generally covered by this document. | 2023-04-25 00:00:00 | เครื่องใช้ไฟฟ้า | 1 |  | กต.2
23 | 62109 เล่ม 3-2566 | ความปลอดภัยของคอนเวอร์เตอร์สำหรับใช้ในระบบกำลังไฟฟ้าเซลล์แสงอาทิตย์ - เล่ม 3 ข้อกำหนดเฉพาะสำหรับอุปกรณ์อิเล็กทรอนิกส์ที่ใช้ร่วมกับแผงเซลล์แสงอาทิตย์ | ทั่วไป | SAFETY OF POWER CONVERTERS FOR USE IN PHOTOVOLTAIC POWER SYSTEMS - PART 3: PARTICULAR REQUIREMENTS FOR ELECTRONIC DEVICES IN COMBINATION WITH PHOTOVOLTAIC ELEMENTS | 2023-05-29 | 7065 | 2023-02-21 | - ครอบคลุมข้อกำหนดเฉพาะด้านความปลอดภัยทางกล และ/หรือทางไฟฟ้าสำหรับชิ้นส่วนอิเล็กทรอนิกส์ที่ใช้ร่วมกับแผงหรือระบบเซลล์แสงอาทิตย์ - การใช้ร่วมกันทางกล และ/หรือทางไฟฟ้า หมายถึงอุปกรณ์อิเล็กทรอนิกส์กับส่วนประกอบของระบบเซลล์แสงอาทิตย์ที่ใช้ร่วมกันที่จำหน่ายเป็นผลิตภัณฑ์ชิ้นเดียว อย่างไรก็ตาม การทดสอบที่กำหนดในมาตรฐานผลิตภัณฑ์อุตสาหกรรมนี้อาจใช้เพื่อประเมินความเข้ากันได้ของแผงเซลล์แสงอาทิตย์และอุปกรณ์อิเล็กทรอนิกส์ที่จำหน่ายแยกชิ้นกันโดยมีจุดประสงค์ให้ติดตั้งใกล้กัน - อุปกรณ์ที่อยู่ในขอบข่าย ได้แก่ - อุปกรณ์อิเล็กทรอนิกส์ที่ใช้ร่วมกับแผงเซลล์แสงอาทิตย์ที่ทำหน้าที่ต่าง ๆ แต่ไม่จำกัดเฉพาะ เช่น การแปลงผันกำลังไฟฟ้ากระแสตรงเป็นกระแสตรง (DC-DC) หรือกระแสตรงเป็นกระแสสลับ (DC-AC) แอกทีฟไดโอด (active diode) การป้องกัน การควบคุม การมอนิเตอร์ หรือการสื่อสาร ข้อกำหนดเหล่านี้ระบุถึงอุปกรณ์อิเล็กทรอนิกส์โดยเฉพาะที่ใช้ร่วมกับแผงเซลล์แสงอาทิตย์รูปแบบแผ่นเรียบ หมายเหตุ เป็นที่ทราบกันว่าการออกแบบทางกายภาพของผลิตภัณฑ์ที่อยู่ในขอบข่ายนี้อาจแตกต่างกันมาก คาดว่าข้อกำหนดของมาตรฐานผลิตภัณฑ์อุตสาหกรรมนี้จำเป็นต้องพัฒนาสำหรับบางผลิตภัณฑ์ให้เป็นไปตามข้อกำหนดพิเศษทางด้านความปลอดภัย โดยเฉพาะอย่างยิ่งถ้าผลิตภัณฑ์ระบบเซลล์แสงอาทิตย์ที่ไม่ได้เป็นรูปแบบแผ่นเรียบ ตัวอย่างเช่น มาตรฐานผลิตภัณฑ์อุตสาหกรรมนี้ไม่ได้กล่าวถึงอย่างครบถ้วนเกี่ยวกับข้อกำหนดทางด้านความปลอดภัยของผลิตภัณฑ์ระบบเซลล์แสงอาทิตย์ที่เป็นส่วนหนึ่งของอาคาร (building-integrated photovoltaics; BIPV) และที่ติดกับอาคาร (building-attached photovoltaics; BAPV) แม้ว่าผลิตภัณฑ์เหล่านั้นจะอยู่ในขอบข่ายของมาตรฐานนี้ - ข้อกำหนดในมาตรฐานผลิตภัณฑ์อุตสาหกรรมนี้ มีจุดประสงค์เพื่อให้มีข้อกำหนดเพิ่มเติมที่เกี่ยวกับการทดสอบความปลอดภัยสำหรับอุปกรณ์อิเล็กทรอนิกส์ที่ประกอบติดกับแผงเซลล์แสงอาทิตย์ (module integrated equipment; MIE) ประเภทดังต่อไปนี้ ก) MIE ประเภท A (Type A ) โดยที่แผงเซลล์แสงอาทิตย์สามารถประเมินเป็นแผงเซลล์แสงอาทิตย์ตาม IEC 61730-1 และ IEC 61730-2 อย่างเป็นอิสระจากส่วนประกอบอิเล็กทรอนิกส์ ข) MIE ประเภท B (Type B ) โดยที่แผงเซลล์แสงอาทิตย์ไม่สามารถประเมินเป็นแผงเซลล์แสงอาทิตย์ตาม IEC 61730-1 และ IEC 61730-2 อย่างอิสระจากส่วนประกอบอิเล็กทรอนิกส์ - อุปกรณ์ที่ไม่รวมอยู่ในขอบข่าย ได้แก่ - แผงเซลล์แสงอาทิตย์ที่มีเพียงบายพาสไดโอดหนึ่งตัวหรือมากกว่าเป็นส่วนหนึ่งของแผง ผลิตภัณฑ์ดังกล่าวครอบคลุมใน IEC 61730-1 และ IEC 61730-2 - ข้อกำหนดที่รวมอยู่และที่ไม่รวมอยู่ในขอบข่าย ได้แก่ - ให้ใช้กับทุกข้อกำหนดของ IEC 62109-1:2010 ส่วนรายการเพิ่มเติมที่แสดงว่า “ไม่รวมอยู่ในขอบข่าย” คือ MIE ที่ประเมินตาม IEC 61215-1 | IEC 62109-3:2020 covers the particular safety requirements for electronic elements that are mechanically and/or electrically incorporated with photovoltaic (PV) modules or systems. Mechanically and/or electrically incorporated means that the whole combination of electronic device with the photovoltaic element is sold as one product. Nevertheless, tests provided in this document may also be used to evaluate compatibility of PV modules and electronic devices that are sold separately and are intended to be installed close to each other. The purpose of the requirements of this document is to provide additional safety-related testing requirements for the following types of integrated electronics, collectively referred to as module integrated equipment (MIE): a) Type A MIE where the PV element can be evaluated as a PV module according to IEC 61730-1 and IEC 61730‑2 independently from the electronic element; b) Type B MIE where the PV element cannot be evaluated as a PV module according to IEC 61730-1 and IEC 61730-2 independently from the electronic element. The contents of the corrigendum of November 2020 have been included in this copy. | 2023-05-29 00:00:00 | ไฟฟ้ากำลัง | 1 |  | กต.2
24 | 62124-2566 | ระบบเซลล์แสงอาทิตย์แบบอิสระ - การตรวจสอบการออกแบบ | ทั่วไป | PHOTOVOLTAIC (PV) STAND-ALONE SYSTEMS - DESIGN VERIFICATION | 2023-05-29 | 7066 | 2023-02-21 | - กล่าวถึงคุณลักษณะที่ต้องการ วิธีและขั้นตอนการทดสอบสำหรับระบบเซลล์แสงอาทิตย์แบบอิสระ (stand-alone PV systems) โดยรวมถึงระบบที่ประกอบด้วยแผงเซลล์แสงอาทิตย์แผงเดียวหรือหลายแผง โครงสร้างรองรับแผง แบตเตอรี่กักเก็บพลังงาน อุปกรณ์ควบคุมการประจุ และโหลดกระแสตรงทั่วไป เช่น ไฟฟ้าแสงสว่าง วิทยุ โทรทัศน์ และตู้เย็น โหลดไฟฟ้ากระแสสลับที่มีอินเวอร์เตอร์ในตัวให้พิจารณาเป็นโหลดไฟฟ้ากระแสตรง (DC) โหลดไฟฟ้าตามที่ผู้ผลิตกำหนดเป็นส่วนหนึ่งของการทวนสอบการออกแบบระบบเซลล์แสงอาทิตย์ - เน้นที่วิธีและขั้นตอนการทดสอบสำหรับการประเมินสมรรถนะของระบบ อาจมีการตรวจสอบระบบย่อยและส่วนประกอบแต่ละส่วน แต่ยังคงต้องประเมินสมรรถนะโดยรวมของระบบ - ผลการทดสอบนี้ใช้กับส่วนประกอบที่ใช้งานจริงที่ได้รับการทดสอบ หากมีการเปลี่ยนแปลงใด ๆ ในส่วนประกอบ หรือคุณลักษณะเฉพาะของส่วนประกอบจำเป็นต้องมีการตรวจสอบการออกแบบใหม่ หมายเหตุ การยกเว้นข้อกำหนดนี้กับโหลดไฟฟ้า หากค่าระบุของกำลังไฟฟ้าและคุณลักษณะของโหลดไม่เปลี่ยนแปลง ต้องมีการทดสอบเฉพาะแบบสำหรับโหลดไฟฟ้าใหม่ด้วยเสมอ (หากมีการทดสอบเฉพาะแบบแล้วก็ใช้ได้) และความถี่ใช้งานของตัวควบคุมโหลดอิเล็กทรอนิกส์ (ถ้ามี) มีค่าแตกต่างไม่เกิน 50% ระหว่างโหลดใหม่กับโหลดเดิมที่ถูกแทนที่ การเปลี่ยนโหลดไฟฟ้าชนิดความต้านทานด้วยไฟฟ้าแสงสว่างที่ใช้บัลลาสต์อิเล็กทรอนิกส์ความถี่สูงนั้นต้องทดสอบซ้ำ แต่ไม่ได้หมายถึงการเปลี่ยนผลิตภัณฑ์ไฟฟ้าแสงสว่างชนิดอิเล็กทรอนิกส์ชนิดหนึ่งไปเป็นโหลดอื่น - ใช้ได้กับการทดสอบทั้งภายนอกภายใต้สภาวะการใช้งานปกติ และการทดสอบภายในอาคารภายใต้การจำลองสภาวะ สภาวะการทดสอบมีจุดประสงค์เพื่อแสดงถึงเขตภูมิอากาศส่วนใหญ่ที่ใช้งานระบบที่ออกแบบเหล่านี้ - มีวัตถุประสงค์เพื่อตรวจสอบการออกแบบระบบและสมรรถนะของระบบเซลล์แสงอาทิตย์แบบอิสระ ในขณะที่ส่วนประกอบแต่ละส่วนอาจมีคุณสมบัติเป็นไปตามมาตรฐานด้านสิ่งแวดล้อมและด้านความปลอดภัยแล้ว ระบบที่ประกอบแล้วยังต้องตรวจสอบเพิ่มเติม เพื่อให้มั่นใจว่าส่วนประกอบต่าง ๆ ทำงานร่วมกันได้อย่างถูกต้องตามระบบที่ผู้ผลิตระบุไว้ การทดสอบสมรรถนะประกอบด้วยการตรวจสอบฟังก์ชันการทำงาน การตัดการทำงานและการต่อกลับหลังช่วงเวลาสถานะประจุต่ำของแบตเตอรี่ เพื่อมั่นใจได้ว่าระบบจะไม่เสียก่อนกำหนด | Verifies system design and performance of stand-alone photovoltaic systems. The performance test consists of a check of the functionality, the autonomy and ability to recover after periods of low state-of-charge of the battery, and hence gives reasonable assurance that the system will not fail prematurely. The testing conditions are intended to represent the majority of climatic zones for which these systems are designed. | 2023-05-29 00:00:00 | ไฟฟ้ากำลัง | 1 |  | กต.2
25 | 62253-2565 | ระบบสูบน้ำด้วยระบบเซลล์แสงอาทิตย์ - คุณสมบัติการออกแบบและการวัดสมรรถนะ | ทั่วไป | Photovoltaic pumping systems - Design qualification and performance measurements | 2022-10-18 | 6724 | 2022-06-14 | มาตรฐานฉบับนี้ระบุข้อกำหนดสำหรับการออกแบบ คุณสมบัติ และการวัดสมรรถนะของระบบสูบน้ำด้วยระบบเซลล์แสงอาทิตย์ในการทำงานแบบไม่เชื่อมต่อกับระบบโครงข่ายไฟฟ้า การวัดที่ระบุไว้ใช้ได้กับทั้งการทดสอบในอาคารด้วยเครื่องจำลองระบบเซลล์แสงอาทิตย์ หรือการทดสอบกลางแจ้งด้วยระบบเซลล์แสงอาทิตย์จริง มาตรฐานนี้ครอบคลุมถึงระบบที่มีชุดมอเตอร์สูบน้ำที่ต่อกับระบบเซลล์แสงอาทิตย์โดยตรงหรือผ่านคอนเวอร์เตอร์ และไม่ครอบคลุมถึงระบบสะสมพลังงานไฟฟ้า ยกเว้นกรณีที่ใช้ระบบสะสมพลังงานไฟฟ้า (<100 Wh) เพื่อเริ่มการทำงานของเครื่องสูบน้ำเท่านั้น | This standard specifies requirements for the design, features, and performance measurement of photovoltaic pumping stand-alone systems. The measurements listed apply to either an indoor test with a photovoltaic simulator or an outdoor test with an actual photovoltaic system. This standard covers systems with pump motor units connected directly to the photovoltaic system or through a converter and does not cover electrical energy storage systems unless an electrical energy storage system (<100 Wh) is used to start the operation of the pump only. | 2022-10-18 00:00:00 | ไฟฟ้ากำลัง | 1 |  | กต.2
26 | 62509-2566 | อุปกรณ์ควบคุมการประจุแบตเตอรี่สำหรับระบบเซลล์แสงอาทิตย์-สมรรถนะและฟังก์ชัน | ทั่วไป | BATTERY CHARGE CONTROLLERS FOR PHOTOVOLTAIC SYSTEMS – PERFORMANCE AND FUNCTIONING | 2023-05-29 | 7067 | 2023-02-21 | - กำหนดข้อกำหนดขั้นต่ำสำหรับฟังก์ชันและสมรรถนะของ อุปกรณ์ควบคุมการประจุแบตเตอรี่ (BCC) ที่ใช้กับแบตเตอรี่ตะกั่วกรดในระบบเซลล์แสงอาทิตย์ภาคพื้นดิน จุดมุ่งหมายหลักคือเพื่อให้มั่นใจถึงความน่าเชื่อถือของ BCC และเพื่อยืดอายุแบตเตอรี่ให้ยาวนานที่สุด มาตรฐานผลิตภัณฑ์อุตสาหกรรมนี้ต้องใช้ร่วมกับ IEC 62093 ซึ่งอธิบายการทดสอบและข้อกำหนดสำหรับวิธีการติดตั้งที่ต้องการ นอกเหนือจากฟังก์ชันควบคุมการประจุแบตเตอรี่ มาตรฐานผลิตภัณฑ์อุตสาหกรรมนี้ยังกล่าวถึงคุณสมบัติการควบคุมการประจุแบตเตอรี่ต่อไปนี้: • การประจุแบตเตอรี่ด้วยชุดแผงเซลล์แสงอาทิตย์ • การควบคุมโหลด • ฟังก์ชันการป้องกัน • ฟังก์ชันอินเตอร์เฟซ - ไม่ครอบคลุมสมรรถนะของ MPPT แต่ใช้ได้กับ BCC ที่มีคุณสมบัตินี้ - ระบุข้อกำหนดด้านฟังก์ชันและสมรรถนะสำหรับตัวอุปกรณ์ควบคุมการประจุแบตเตอรี่ และกล่าวถึงการทดสอบเพื่อหาคุณลักษณะของฟังก์ชันและสมรรถนะของตัวอุปกรณ์ควบคุมการประจุ เมื่อพิจารณาถึง IEC 62093 ซึ่งแสดงถึงข้อกำหนดด้านการสร้างที่เน้นเพื่อการติดตั้ง โดยรวมถึงส่วนต่าง ๆ เช่น สิ่งห่อหุ้ม (enclosure) ความทนทานและความปลอดภัยของการเชื่อมต่อทางกายภาพ - ใช้กับแบตเตอรี่ตะกั่วกรด โดยไม่จำกัดพิกัดกำลังของ BCC อย่างไรก็ตามข้อกำหนดสำหรับเครื่องทดสอบเมื่อใช้กับ BCC ที่มีแรงดันไฟฟ้าหรือกระแสไฟฟ้าค่าสูง เช่น มากกว่า 120 V หรือ 100 A อาจทำได้ยาก วิธีทดสอบเหล่านี้อาจใช้ได้กับแหล่งจ่ายกำลังอื่น ๆ และเทคโนโลยีแบตเตอรี่อื่น ๆ เช่น แบตเตอรี่นิเกิลแคดเมียม (Ni-Cd) โดยใช้ค่าแรงดันไฟฟ้าของเซลล์ที่สอดคล้องกัน | EC 62509:2010 establishes minimum requirements for the functioning and performance of battery charge controllers (BCC) used with lead acid batteries in terrestrial photovoltaic systems. The main aims are to ensure BCC reliability and to maximise the life of the battery. This publication is to be read in conjunction with IEC 62093:2005. | 2023-05-29 00:00:00 | ไฟฟ้ากำลัง | 1 |  | กต.2
27 | 62920-2565 | ระบบผลิตไฟฟ้าด้วยระบบเซลล์แสงอาทิตย์ - ข้อกำหนดด้าน EMC และวิธีทดสอบสำหรับบริภัณฑ์แปลงผันกำลังไฟฟ้า | ทั่วไป | Photovoltaic power generating systems - EMC Requirements and test methods for power conversion equipment | 2022-10-18 | 6725 | 2022-06-14 | มาตรฐานฉบับนี้ระบุข้อกำหนดด้านความเข้ากันได้ทางแม่เหล็กไฟฟ้า (EMC) สำหรับบริภัณฑ์แปลงผันกำลังไฟฟ้า (PCE) ที่ใช้งานในระบบผลิตไฟฟ้าด้วยแสงอาทิตย์ (PV) ที่งที่มีหรือไม่มีอุปกรณ์จัดเก็บพลังงานไฟฟ้ากระแสตรง มาตรฐานนี้ครอบคลุมบริภัณฑ์แปลงผันกำลังไฟฟ้าที่สามารถเชื่อมต่อกับระบบโครงข่ายไฟฟ้า ซึ่งเรียกว่าคอนเวอร์เตอร์ที่เชื่อมต่อกับระบบโครงข่ายไฟฟ้า (GCPC) หรือไม่เชื่อมต่อกับระบบโครงข่ายไฟฟ้า โดยคอนเวอร์เตอร์อาจจะจ่ายไฟจากแผงเซลล์แสงอาทิตย์เพียงแผงเดียวหรือการต่อหลายแผงตามการจัดเรียงระบบแผงแบบต่างๆ และอาจใช้ร่วมกับแบตเตอรี่หรือระบบสะสมพลังงานรูปแบบอื่นได้ | This standard specifies electromagnetic compatibility (EMC) requirements for power conversion equipment (PCE) used in photovoltaic systems (PV) with or without DC-coupled. This standard covers power conversion equipment that can be connected to the grid-interactive. This is called a grid-connected power converter (GCPC) or is not connected to the grid system (stand-alone). The converter may supply power from a single solar panel or multiple panels according to different panel system arrangements (array) and may be used in conjunction with batteries or other forms of energy storage systems. | 2022-10-18 00:00:00 | ไฟฟ้ากำลัง | 1 |  | กต.2
28 | 62930-2564 | สายไฟฟ้าสำหรับระบบเซลล์แสงอาทิตย์ที่มีแรงดันไฟฟ้าที่กำหนด 1.5 kV ไฟฟ้ากระแสตรง | ทั่วไป | Electric cables for photovoltaic systems with a voltage rating of 1.5 kV DC | 2022-03-15 | 6425 | 2021-10-04 | มาตรฐานนี้ใช้กับสายไฟฟ้าฟ้าแกนเดี่ยวหุ้มฉนวนครอสลิงกด์ที่มีเปลือกเป็นสารประกอบครอสลิงกด์สายไฟฟ้าในมาตรฐานนี้มีไว้สำหรับใช้กับส่วนที่เป็นไฟฟ้ากระแสตรง ของระบบไฟฟ้าเซลล์แสงอาทิตย์ มีแรงดันไฟฟ้าที่กำหนดไม่เกิน 1.5 kV ระหว่างตัวนำ และระหว่างตัวนำกับดิน มาตรฐานนี้ยังรวมถึงสายไฟฟ้าที่ปล่อยควันน้อยและปราศจากฮาโลเจน และสายไฟฟ้าที่มีฮาโลเจน | This standard applies to single-core cross-linked insulated power cables with cross-linked sheath. These cables are for use at the direct current (DC) side of photovoltaic systems, with a rated DC voltage up to and including 1,5 kV between conductors and between conductor and earth. This document includes halogen free low smoke cables and cables that can contain halogens. | 2022-03-15 00:00:00 | ไฟฟ้ากำลัง | 1 |  | กต.2